## Przedmiar
Rodos 7.0.17.7 [13559]
Przedmiar
Termomodernizacja budynku Domu Ludowego w Woli Sękowej
Nr | Podstawa | Kod poz. | Nr ST | Opis robót | Jm | Ilość
1 | 2 | 3 | 4 | 5 | 6 | 7
1 Fasada ciepłochronna
1.1 Wiatrołap
1 | KNR 4-01 0811/07 |  |  | Rozebranie posadzek z płytek z kamieni sztucznych na zaprawie cementowej | m2 | 6.6
2 | KNR 2-02 0604/05 |  |  | Izolacje przeciwwilgociowe powierzchni poziomych z papy na lepiku na zimno - pierwsza warstwa | m2 | 1.314
3 | KNR 2-02 0604/06 |  |  | Izolacje przeciwwilgociowe powierzchni poziomych z papy na lepiku na zimno - każda następna warstwa ponad pierwszą | m2 | 1.314
4 | KNR 4-01 0304/02.1 |  |  | Uzupełnienie ścianek lub zamurowań otworów w ścianach z bloczków z betonu komórkowego na zaprawie cementowo-wapiennej | m3 | 6.297
5 | KNR 4-01 0903/01 |  |  | PA-Demontaż skrzydeł drzwiowych | szt | 2
6 | KNR 4-01 0354/05 |  |  | Wykucie z muru ościeżnic drewnianych o powierzchni ponad 2m2 | m2 | 3.08
7 | KNR 0-19 1023/12 |  |  | PA-Montaż drzwi wewnętrznych dwuskrzydłowych z PCV, jedno skrzydło mniejsze blokowane, drugie min. w świetle 90cm, szkło z wypełnieniem bezpieczne, klamka stal nierdzewna, połysk, 2 zamki zestaw, kolor ramy drewnopodobny (do uzgodnienia z inwestorem) | m2 | 3.08
8 | KNR 4-01 0708/03.1 |  |  | Wykonanie tynków zwykłych wewnętrznych kategorii III z zaprawy cementowo-wapiennej na ościeżach o szerokości do 40cm na podłożach z cegieł, pustaków ceramicznych, betonów | m | 0.58
9 | KNR K-32 0201/06 |  |  | Gruntowanie podłoża posadzek | m2 | 2.257
10 | KNNR-W 2 1208/01 |  |  | Samopoziomująca masa szpachlowa do spoinowania wewnętrznego z TERPLAN-N - wylewka korygująco - wyrównująca grubości 2,0mm | m2 | 2.257
11 | KNNR-W 2 1208/02 dopłata 3x |  |  | Samopoziomująca masa szpachlowa do spoinowania wewnętrznego z TERPLAN-N - dopłata za każdy 1,0mm grubości, lecz nie więcej jak do 10mm grubości | m2 | 2.257
12 | KNR 2-02s 0602/01 |  |  | Izolacje przeciwwilgociowe powłokowe poziome z folii w płynie - pierwsza warstwa | m2 | 2.257
13 | KNR 2-02s 0602/02 |  |  | Izolacje przeciwwilgociowe powłokowe poziome z folii w płynie - każda następna warstwa ponad pierwszą | m2 | 2.257
14 | KNR 0-12 1118/11 |  |  | Posadzka z płytek z kamieni sztucznych układanych na klej o wymiarach 40x40cm metodą kombinowaną - do uzgodnienia z inwestorem | m2 | 2.257
15 | KNR 0-12 1120/03 |  |  | PA-Cokoliki z płytek z kamieni sztucznych o wymiarach 40x40cm i wysokości 10cm układanych na klej metodą kombinowaną z przecinaniem płytek | m | 4.92
16 | KNR 4-03 1001/01 |  |  | Mechaniczne kucie bruzd dla przewodów wtynkowych w podłożu ceglanym | m | 8
17 | KNR 5-08 0210/01 |  |  | Przewody kabelkowe w izolacji polwinitowej o przekroju żył Cu do 6mm2 (12mm2 dla Al) układane pod tynkiem w podłożu nie betonowym w gotowych bruzdach - YDY 3x1.5mm2 | m | 8
18 | KNR 5-08 0302/02 |  |  | Montaż puszek 3-wylotowych podtynkowych bakelitowych o średnicy do 80mm dla przewodów o przekroju do 2,5mm2 na gotowym podłożu przy użyciu gipsu, cementu | szt | 2
19 | KNR 5-08 0309/01 |  |  | Montaż gniazd wtyczkowych szczękowych w puszkach szczękowych | szt | 2
20 | KNR 5-08 0307/02 |  |  | Montaż na gotowym podłożu przycisków podtynkowych 1-biegunowych w puszce instalacyjnej | szt | 1
21 | KNKRB 5 0902/01 |  |  | Zaprawianie bruzd o szerokości do 2,5cm | m | 8
22 | KNR 5-08 0514/14 |  |  | Montaż z podłączeniem przelotowym opraw świetlówkowych zwykłych przykręcanych 2x65W bez zadławiania przewodu, w obudowie z blachy stalowej z odbłyśnikiem, na gotowym podłożu | szt | 1
23 | KNR 2-02 0803/03 |  |  | Tynki zwykłe kategorii III ścian i słupów wykonywane ręcznie | m2 | 6.685
24 | KNR 2-02 1505/01 |  |  | Dwukrotne malowanie farbami emulsyjnymi wewnętrznych tynków gładkich bez gruntowania | m2 | 11.55
25 | KNR K-32 0101/06.2 |  |  | Jednokrotne gruntowanie podłoża pod okładziny ścian środkiem gruntującym ATLAS UNI-GRUNT PLUS | m2 | 11.55
1.2 Montaż stolarki drzwiowej zewnętrznej
26 | KNR 0-19 1023/12 |  |  | PA-Montaż drzwi zewnętrznychdwuskrzydłowych z PCV, jedno skrzydło mniejsze blokowane, drugie min. w świetle 90cm, połowa skrzydła szkło z wypełnieniem antywłamaniowe bezpieczne, połowa skrzydła z wypełnieniem z płyt PCV z powłoką drewnopodobną, klamka stal nierdzewna, połysk, 2 zamki zestaw, kolor ramy drewnopodobny (do uzgodnienia z inwestorem), współczynnik przenikania ciepła max 1,3 W/(m2*K) | m2 | 3.08
27 | KNR 4-01 0708/03.1 |  |  | Wykonanie tynków zwykłych wewnętrznych kategorii III z zaprawy cementowo-wapiennej na ościeżach o szerokości do 40cm na podłożach z cegieł, pustaków ceramicznych, betonów | m | 0.87
1.3 Montaż stolarki okiennej
28 | KNR 4-01 0336/01 |  |  | Wykucie bruzd poziomych o głębokości 1/4 i szerokości 1/2 cegły w ścianach z cegieł na zaprawie cementowo-wapiennej | m | 0.6
29 | KNR 0-19 1023/06 |  |  | Montaż okien rozwieranych i uchylno-rozwieranych jednodzielnych o powierzchni do 1,5m2 (współczynnik przenikania ciepła max. 0,9 W/m2*K) | m2 | 2.16
30 | KNR 2-02 2103/02.2 |  |  | PA- Montaż parapetów z konglomeratu marmurowego o szerokości do 30cm | m | 1.8
31 | KNR 4-01 0708/03.1 |  |  | Wykonanie tynków zwykłych wewnętrznych kategorii III z zaprawy cementowo-wapiennej na ościeżach o szerokości do 40cm na podłożach z cegieł, pustaków ceramicznych, betonów | m | 1.02
1.4 Roboty rozbiórkowe
32 | KNR 4-01 0535/04 |  |  | Rozbiórka rynny z blachy nie nadającej się do użytku | m | 53
33 | KNR 4-01 0535/06 |  |  | Rozbiórka rur spustowych z blachy nie nadającej się do użytku | m | 26
34 | KNR 4-01 0354/11 |  |  | PA-Demontaż parapetów zewnętrznych stalowych szer. 15-20cm | m | 15.4
35 | KNR 4-03 0602/01 |  |  | Wymiana opraw hermetycznych porcelanowych przykręcanych do podłoża drewnianego | szt | 3
36 | Kalkulacja indywidualna |  |  | Demontaż i ponowny montaż tablic informacyjnych przykręconych nad wejściem do budynku do dalszego użytku | szt. | 1
1.5 Fasada ciepłochronna
37 | KNR 2-02 1604/01 |  |  | Rusztowania zewnętrzne rurowe o wysokości do 10m | m2 | 393.75
38 | KNR 2-02 1613/01 |  |  | Instalacje odgromowe do rusztowań zewnętrznych przyściennych o wysokości do 10m | m2 | 393.75
39 | KNR 2-02 1614/01 |  |  | Daszki ochronne ciągłe o konstrukcji drewnianej wzdłuż rusztowania o wysokości do 20m | m2 | 14.55
40 | KNR 2-02u2 1625/01 |  |  | Osłony z siatki na rusztowaniach zewnętrznych | m2 | 393.75
41 | KNR 2-02 0925/01 |  |  | Osłony okien i drzwi folią polietylenową | m2 | 29.92
42 | KNR K-31 0201/01 |  |  | Oczyszczenie podłoża pod wykonanie izolacji w technologii ATLAS | m2 | 306.397
43 | KNR K-33 0101/07.4 |  |  | PA-Sprawdzenie nośności podłoża przy zastosowaniu zaprawy klejącej ATLAS ROKER U | m2 | 306.397
44 | KNR K-33 0108/06 |  |  | PA-Montaż listwy cokołowej do podłoża drewna w systemach izolacji cieplnej ATLAS ROKER | mb | 71.1
45 | KNR K-33 0104/01.2 |  |  | Przyklejenie płyt z wełny mineralnej skalnej do ścian w systemie izolacji cieplnej ATLAS ROKER o wsp. przewodzenia ciepła 0,035 W/mK i grubości 15cm | m2 | 334.432
46 | KNR K-33 0104/05.2 |  |  | Przyklejenie płyt z wełny mineralnej lamelowej do ościeży o szerokości do 30cm w systemie izolacji cieplnej ATLAS ROKER o wsp. przewodzenia ciepła 0,035 W/mK i gr. 5cm | m2 | 22.905
47 | KNR K-33 0108/01.3 |  |  | Montaż profili narożnikowych w systemach izolacji cieplnej ATLAS XSP, ATLAS ETICS-STOPTER, STOPTER K-10, HOTER oraz ATLAS ROKER | mb | 122.6
48 | KNR K-33 0107/01 |  |  | PA-Przymocowanie płyt z wełny mineralnej za pomocą wkrętów do drewna w ilości 8szt/m2 w systemie izolacji cieplnej ATLAS ROKER | m2 | 334.432
49 | KNR K-33 0109/04.7 |  |  | Wykonanie warstwy zbrojącej z siatki VERTER AKE 145A na płytach z wełny mineralnej ścian w systemach izolacji cieplnej ATLAS XPS, ATLAS ETICS-STOPTER, STOPTER K-10, oraz ATLAS ROKER | m2 | 334.432
50 | KNR K-33 0109/03.2 |  |  | Wykonanie warstwy zbrojącej z siatki VERTER AKE 145A na płytach styropianowych ościeży w systemach izolacji cieplnej ATLAS XPS, ATLAS ETICS-STOPTER, STOPTER K-10, oraz ATLAS ROKER | m2 | 22.905
51 | KNR K-33 0109/08.3 |  |  | Wykonanie warstwy zbrojącej z siatki VERTER AKE 145A w systemach izolacji cieplnej ATLAS XPS, ATLAS ETICS-STOPTER, STOPTER K-10, oraz ATLAS ROKER - dodatkowa warstwa siatki w narożnikach otworów | szt | 104
52 | KNR K-33 0109/07.3 |  |  | Wykonanie warstwy zbrojącej z siatki VERTER AKE 145A w systemach izolacji cieplnej ATLAS XPS, ATLAS ETICS-STOPTER, STOPTER K-10, oraz ATLAS ROTER - dodatkowa warstwa siatki | m2 | 124.58
53 | KNR K-33 0112/01 |  |  | Wykonanie na przygotowanym podłożu tynków silikatowych z masy tynkarskiej ATLAS SILKAT N-150 o uziarnieniu 1,5mm i fakturze nakrapianej | m2 | 357.337
54 | KNR-W 2-02 0514/02.2 |  |  | PA-Obróbki z blachy stalowej ocynkowanej POWLEKANEJ grubości 0,55mm przy szerokości w rozwinięciu ponad 25cm - parapety zewnętrzne | m2 | 6.84
55 | KNR 4-01 0322/02 |  |  | Obsadzenie kratek wentylacyjnych w ścianach | szt | 6
56 | KNR 0-18 2611/08 |  |  | PA-Montaż rusztu do konstrukcji drewnianej pod podbicie dachowe wraz z podsufitką z blachy ocynkowanej powlekanej trapezowej niskiej | m2 | 76.9
57 | KNR 0-18 2614/03.1 |  |  | PA-Montaż narożników wykończeniowych - obróbka blacharska | m | 85.5
58 | KNR 2-02 0508/04.2 |  |  | Rynny dachowe z blachy ocynkowanej powlekanej grubości 0,55mm półokrągłe o średnicy 15cm | m | 44
59 | KNR 2-02 0508/02.2 |  |  | Rynny dachowe z blachy ocynkowanej powlekanej grubości 0,55mm półokrągłe o średnicy 10cm | m | 9
60 | KNR K-45 0101/09 |  |  | Montaż sztucera podwieszanego do rynien systemu 150/120 | szt | 4
61 | KNR K-45 0101/09 |  |  | Montaż sztucera podwieszanego do rynien systemu 100/80 | szt | 2
62 | KNR K-45 0101/08 |  |  | Montaż denka płaskiego do rynien systemu | szt | 8
63 | KNR 2-02 0510/03.2 |  |  | Rury spustowe z blachy ocynkowanej powlekanej grubości 0,55mm okrągłe o średnicy 12cm | m | 20
64 | KNR 2-02 0510/01.2 |  |  | Rury spustowe z blachy ocynkowanej powlekanej grubości 0,55mm okrągłe o średnicy 8cm | m | 6
1.6 Instalacja odromowa - ściana
65 | KNR 5-08 0110/02 |  |  | PA-Rurki osłonowe do instalacji odgromowej o przekroju zewn. rury 20mm wewnątrz 12mm w fasadzie ciepłochronnej | m | 20
66 | KNR-W 5-08 0601/11 |  |  | PA-Montaż wsporników przelotowych pośredniczących dla instalacji odgromowej naprężanej na ścianie | szt | 12
67 | KNR-W 5-08 0606/03 |  |  | Montaż zwodów pionowych inastalacji odgromowej naprężanych z pręta o średnicy do 10mm na uprzednio zainstalowanych wspornikach na ścianie | m | 20
68 | KNR-W 5-08 0619/01 |  |  | Montaż w instalacji odgromowej złączy do rynny okapowej na dachu | szt | 6
69 | KNNR 5 0303/09 |  |  | Montaż puszek 3-wlotowych z tworzywa sztucznego o wymiarach 95x115 i 140x140mm z przewodem o przekroju do 16mm2 | szt | 4
1.7 Wykonanie daszków nad wejściami i nad wiatrołapem
70 | KNR 4-01 0209/03 |  |  | PA-Wywiercenie otworów w betonie żwirowym gł. 15cm | m2 | 0.092
71 | KNR 2-02 0407/05 |  |  | Słupy o długości ponad 2m i przekroju do 180cm2 z tarcicy nasyconej | m3 | 0.144
72 | KNR 5-08 0807/05 |  |  | PA-Mechaniczne wiercenie otworów o średnicy do 10mm i głębokości do 20mm w drewnie | szt | 12
73 | KNR 5-08 0809/04 |  |  | PA-Przykręcenie wkrętów do drewna dł.35cm M10 w ścianie drewnianej | szt | 12
74 | KNR 5-08 0809/05 |  |  | PA-Osadzenie kołków kotwiących M10 w stropie | szt | 6
75 | KNR 2-02 0604/05 |  |  | PA-Izolacje przeciwwilgociowe powierzchni poziomych z papy na lepiku na zimno - izolacja pod murłatę | m2 | 0.6
76 | KNR 2-02 0406/02 |  |  | Murłaty o przekroju ponad 180cm2 w konstrukcjach dachowych z tarcicy nasyconej | m3 | 0.098
77 | KNR 2-02 0406/01 |  |  | Murłaty o przekroju do 180cm2 w konstrukcjach dachowych z tarcicy nasyconej | m3 | 0.058
78 | KNR 2-02 0409/01 |  |  | Krokiewki o przekroju do 180cm2 w konstrukcjach dachowych z tarcicy nasyconej | m3 | 0.248
79 | KNR 2-02 0408/02 |  |  | PA-Jętki o przekroju do 180cm2 w konstrukcjach dachowych z tarcicy nasyconej | m3 | 0.132
80 | KNR 2-02 0408/01 |  |  | Miecze i zastrzały o przekroju do 180cm2 w konstrukcjach dachowych z tarcicy nasyconej | m3 | 0.037
81 | KNR 0-15 0517/01 |  |  | Ułożenie na krokwiach membrany paroprzepuszczalne | m2 | 19.7
82 | KNR K-05 0104/06 |  |  | Montaż kontrłat bez deskowania przy rozstawie krokwi do 100cm | m2 | 19.7
83 | KNR K-05 0105/01 |  |  | Montaż łat pod dachówki profilowane przy rozstawie krokwi do 70cm | m2 | 19.7
84 | KNR 0-15 0519/01 |  |  | Pokrycie dachu blachodachówką powlekaną o wymiarach modułu fali 21x30cm | m2 | 19.7
85 | NNRNKB 6 0541/02 |  |  | Obróbki blacharskie z blachy powlekanej o szerokości w rozwinięciu ponad 25cm | m2 | 6.96
86 | KNR 2-02 0508/03.2 |  |  | Rynny dachowe z blachy ocynkowanej powlekanej grubości 0,55mm półokrągłe o średnicy 12cm | m | 9
87 | KNR K-45 0101/09 |  |  | Montaż sztucera podwieszanego do rynien systemu 100/80 | szt | 6
88 | KNR K-45 0101/08 |  |  | Montaż denka płaskiego do rynien systemu | szt | 12
89 | KNR 2-02 0510/01.2 |  |  | Rury spustowe z blachy ocynkowanej powlekanej grubości 0,55mm okrągłe o średnicy 8cm | m | 19.2
90 | KNNR 2 0508/02 |  |  | Gąsiory dachu krytego blachą dachówkopodobną | m | 4.5
91 | KNNR 2 0508/02 |  |  | PA-Montaż śniegołapów 4szt na 1 mb | m | 9
92 | KNR 2-02 2007/02 |  |  | Konstrukcje rusztów z listew drewnianych na stropach pod okładziny z podbiciowe | m2 | 11.9
93 | KNR 2-02u1 U-0202-000300/01 |  |  | Boazeria z listew drewnianych o szerokości do 45mm | m2 | 11.9
94 | KNR 2-02u1 U-0202-000400/01 |  |  | Elementy wykończenia boazerii - ćwierćwałek | m | 11.4
95 | KNR 2-02u1 U-0202-000400/03 |  |  | Elementy wykończenia boazerii - listwa kątowa | m | 11.4
96 | KNNR 2 1403/02.2 |  |  | PA-Malowanie boazerii | m2 | 11.9
1.8 Wywiezienie odpadów
97 | KNR 4-01 0108/11 |  |  | Wywiezienie gruzu spryzmowanego samochodami samowyładowczymi na odległość do 1km | m3 | 10
98 | KNR 4-01 0108/12 dopłata 5x |  |  | Wywiezienie gruzu spryzmowanego samochodami samowyładowczymi - na każdy następny 1km ponad 1km (do 5km) | m3 | 10
99 | Kalkulacja indywidualna |  |  | utylizacja elementów z rozbiórki wraz z kartą przekazania odpadów | kpl | 1
2 Docieplenie stropu
2.1 Roboty termomodernizacyjne
100 | KNR 4-04 0405/02 |  |  | Rozebranie drewnianych podłóg białych na półwpust | m2 | 154.558
101 | KNR 2-02 0607/01 |  |  | Izolacja pozioma podposadzkowa przeciwwilgociowa i przeciwwodna z folii polietylenowej szerokiej | m2 | 287.873
102 | KNR 2-02 0613/03 |  |  | Izolacje cieplne i przeciwdźwiękowe poziome płytami z wełny mineralnej układanymi na sucho - jedna warstwa gr. 10cm o współczynniku przewodzenia ciepła 0,035 W/mK | m2 | 287.873
103 | KNR 2-02 0613/04 |  |  | Izolacje cieplne i przeciwdźwiękowe płytami z wełny mineralnej układanymi na sucho - każda następna warstwa ponad jedną gr. 15cm o współczynniku przewodzenia ciepła 0,035 W/mK | m2 | 287.873
104 | KNNR 2 0603/01 |  |  | Izolacje jednowarstwowe z membrany paroprzepuszczalnej klejonej na łączeniach | m2 | 287.873
105 | KNR 2-02 1110/02 |  |  | Podłogi z desek struganych o grubości 32mm | m2 | 154.558
106 | KNR-W 2-02 1121/04 |  |  | PA-Podłoga ślepa z płyt OSB gr. 22mm ułożona na legarach o wymiarach 8x20cm ułożonych krzyżowo | m2 | 41
2.2 Wywiezienie odpadów
107 | KNR 4-01 0108/11 |  |  | Wywiezienie gruzu spryzmowanego samochodami samowyładowczymi na odległość do 1km | m3 | 5
108 | KNR 4-01 0108/12 dopłata 5x |  |  | Wywiezienie gruzu spryzmowanego samochodami samowyładowczymi - na każdy następny 1km ponad 1km (do 5km) | m3 | 5
109 | Kalkulacja indywidualna |  |  | utylizacja elementów z rozbiórki wraz z kartą przekazania odpadów | kpl | 1